## all
PRODUCTION D OZONE
Température (K) | 300
Densité de l'air (molécules.cm-3) | 2.5e+19
water (molécules.cm-3) | 5e+17 | [6 empty] | Concentrations initiales (molécules.cm-3)
[9 empty] | NOX | 625000000000
| A | Ea/R | k | [5 empty] | NO | 600000000000
R1 | 1.76e-05 | 0 | 1.76e-05 |  | O3+HV => 2 OH |  |  |  | NO2 | 25000000000
R2 | 1.8e-12 | 1370 | 1.8707e-14 |  | O3+NO => NO2 |  |  |  | O3 | 1000000000000
R3 | 0.0077 | 0 | 0.0077 |  | NO2+HV => O3+NO |  |  |  | OH | 100000
R4 | 3.7e-12 | -240 | 8.2345e-12 |  | NO+HO2 => NO2+OH |  |  |  | HO2 | 100000
R5 | 2.4e-13 | 0 | 2.4e-13 |  | CO+OH => CO2+HO2 |  |  |  | CH3O2 | 100000
R6 | 1.3e-11 | 0 | 1.3e-11 |  | OH+NO2 => HNO3 |  |  |  | RO2 | 100000
R7 | 2.2e-13 | -620 | 1.7377e-12 |  | HO2+HO2 => H2O2 |  |  |  | CH3C(O)O2 | 100000
R8 | 1.9e-33 | -980 | 1.2456e-12 |  | HO2+HO2+M => H2O2+M |  |  |  | RH | 3000000000000
R9 | 3.1e-34 | -2820 | 1.8737e-12 |  | HO2+HO2+EXTRA => H2O2 |  |  |  | CO | 2500000000000
R10 | 5e-12 | 0 | 5e-12 |  | RH+OH => RO2 |  |  |  | CH3CHO | 2500000000
R11 | 4.2e-12 | -180 | 7.6529e-12 |  | RO2+NO => NO2+HO2+CH3CHO |  |  |  | HCHO | 2500000000
R12 | 4.1e-13 | -790 | 5.7072e-12 |  | RO2+HO2=>ROOH |  |  |  | HNO3 | 100000
R13 | 5.5e-12 | -311 | 1.5509e-11 |  | CH3CHO+OH => CH3C(O)O2 |  |  |  | PAN | 100000
R14 | 3.45e-06 | 0 | 3.45e-06 |  | CH3CHO+HV => CH3O2+CO+HO2 |  |  |  | ROOH | 100000
R15 | 2e-11 | 0 | 2e-11 |  | CH3C(O)O2+NO => CH3O2+NO2+CO2 |  |  |  | H2O2 | 100000
R16 | 4.3e-13 | -1040 | 1.3773e-11 |  | HO2+CH3C(O)O2=>ROOH
R17 | 4.7e-12 | 0 | 4.7e-12 |  | CH3C(O)O2+NO2 => PAN
R18 | 19500000000000000 | 13543 | 0.00048365 |  | PAN => CH3C(O)O2+NO2
R19 | 4.2e-12 | -180 | 7.6529e-12 |  | CH3O2+NO => HCHO+NO2+HO2
R20 | 4.1e-13 | -790 | 5.7072e-12 |  | CH3O2+HO2 => ROOH
R21 | 2.08e-05 | 0 | 2.08e-05 |  | HCHO+HV => 2 HO2+CO
R22 | 3.31e-05 | 0 | 3.31e-05 |  | HCHO+HV=> CO+H2
R23 | 1.25e-17 | -648 | 1.0839e-16 |  | HCHO+OH => CO+HO2
R25 | 1.5e-10 | 880 | 7.9829e-12 |  | O3+OH => HO2
R26 | 2e-12 | 680 | 2.0731e-13 |  | O3+HO2 => OH
temps (s) |  |  | NO |  |  | NO2 |  |  | O3 |  |  | OH |  |  | HO2 |  |  | CH3O2 |  |  | RO2 |  |  | CH3C(O)O2 |  |  | RH |  |  | CO |  |  | CH3CHO |  |  | HCHO |  |  | HNO3 |  |  | PAN |  | ROOH |  | H2O2
| Sources | Puits | conc | Sources | Puits | conc | Sources | Puits | conc | Sources | Puits | conc | Sources | Puits | conc | Sources | Puits | conc | Sources | Puits | conc | Sources | Puits | conc | Sources | Puits | conc | Sources | Puits | conc | Sources | Puits | conc | Sources | Puits | conc | Sources | Puits | conc | Sources | Puits | conc | Sources | conc | Sources | conc
0 |  |  | 600000000000 |  |  | 25000000000 |  |  | 1000000000000 |  |  | 100000 |  |  | 100000 |  |  | 100000 |  |  | 100000 |  |  | 100000 |  |  | 3000000000000 |  |  | 2500000000000 |  |  | 2500000000 |  |  | 2500000000 |  |  | 100000 |  |  | 100000 |  | 100000 |  | 100000
1e-06 | 192500000 | 11226559784.8367 | 599999988965.9399 | 11226559833.202 | 192544250 | 25000011034.0156 | 192500000 | 11242366388.466 | 999999988950.134 | 35714801.5118 | 2394667.4199 | 100033.3201 | 1889263.0676 | 514801.8609 | 100001.3745 | 1208625 | 459173.9948 | 100000.7495 | 1500000 | 459173.9948 | 100001.0408 | 3925.5931 | 1211750.1377 | 99998.7922 | 0 | 1500000 | 3e+12 | 143375.0271 | 60000 | 2.5e+12 | 459173.9377 | 12502.2277 | 2500000000.4467 | 459173.9377 | 134750.0271 | 2500000000.3244 | 32500 | 0 | 100000.0325 | 11750 | 48.3653 | 100000.0117 | 0.25187 | 100000 | 0.04857 | 100000

## isopleth
RH
NOx | 3000000000000 | 4000000000000 | 5000000000000
313000000000
625000000000
646000000000
656000000000
667000000000